## 分类汇总
分类 | 差异行数 | 值不一致行数 | key缺失行数 | 文件/实体总数 | 四包共有文件/实体数
机型参数 | 16 | 5 | 11 | 1 | 1
喷头参数 | 9 | 8 | 3 | 1 | 1
耗材参数 | 194 | 179 | 15 | 101 | 12
工艺参数 | 92 | 92 | 0 | 23 | 0
合计 | 311 | 284 | 29 | 126 | 14

## 差异明细
分类 | 文件/实体 | key | 差异类型 | 0.2 (F008-0.2.zip) | 0.4 (F008-0.4.zip) | 0.6 (F008-0.6.zip) | 0.8 (F008-0.8.zip)
机型参数 | Machine/printer | adaptive_bed_mesh_margin | key缺失 | 0 | 【key不存在】 | 【key不存在】 | 【key不存在】
机型参数 | Machine/printer | bbl_use_printhost | key缺失 | 0 | 0 | 【key不存在】 | 【key不存在】
机型参数 | Machine/printer | bed_mesh_max | key缺失 | 99999,99999 | 99999,99999 | 【key不存在】 | 【key不存在】
机型参数 | Machine/printer | bed_mesh_min | key缺失 | -99999,-99999 | -99999,-99999 | 【key不存在】 | 【key不存在】
机型参数 | Machine/printer | bed_mesh_probe_distance | key缺失 | 50,50 | 50,50 | 【key不存在】 | 【key不存在】
机型参数 | Machine/printer | color_bed_exclude_area | key缺失 |  | 【key不存在】 | 【key不存在】 | 【key不存在】
机型参数 | Machine/printer | default_print_profile | 值不一致 | 0.10mm Standard @K2 Plus | 0.20mm Standard@K2 Plus | 0.30mm Standard @K2 Plus | 0.40mm Standard@K2 Plus
机型参数 | Machine/printer | enable_long_retraction_when_cut | 值不一致 | 0 | 2 | 0 | 0
机型参数 | Machine/printer | inherits | 值不一致 | fdm_creality_common | fdm_process_common_klipper | fdm_creality_common | fdm_creality_common
机型参数 | Machine/printer | machine_tool_change_time | key缺失 | 0 | 【key不存在】 | 【key不存在】 | 【key不存在】
机型参数 | Machine/printer | material_flow_temp_graph | key缺失 | [[3.0,210],[10.0,220],[12.0,230]] | [[3.0,210],[10.0,220],[12.0,230]] | 【key不存在】 | 【key不存在】
机型参数 | Machine/printer | nozzle_height | key缺失 | 4 | 【key不存在】 | 【key不存在】 | 【key不存在】
机型参数 | Machine/printer | nozzle_volume | 值不一致 | 183 | 268 | 183 | 183
机型参数 | Machine/printer | pellet_modded_printer | key缺失 | 0 | 【key不存在】 | 【key不存在】 | 【key不存在】
机型参数 | Machine/printer | prime_tower_position_type | key缺失 | Middle Upper | 【key不存在】 | 【key不存在】 | 【key不存在】
机型参数 | Machine/printer | printer_structure | 值不一致 | i3 | undefine | undefine | i3
喷头参数 | Extruder/0 | long_retractions_when_cut | 值不一致；key缺失 | 0 | 1 | 【key不存在】 | 【key不存在】
喷头参数 | Extruder/0 | max_layer_height | 值不一致 | 0.14 | 0.32 | 0.42 | 0.56
喷头参数 | Extruder/0 | min_layer_height | 值不一致 | 0.04 | 0.08 | 0.12 | 0.16
喷头参数 | Extruder/0 | nozzle_diameter | 值不一致 | 0.2 | 0.4 | 0.6 | 0.8
喷头参数 | Extruder/0 | retract_before_wipe | 值不一致 | 70% | 70 | 70% | 70%
喷头参数 | Extruder/0 | retract_length_toolchange | 值不一致 | 0 | 2 | 0 | 0
喷头参数 | Extruder/0 | retraction_distances_when_cut | 值不一致；key缺失 | 18 | 30 | 【key不存在】 | 【key不存在】
喷头参数 | Extruder/0 | retraction_length | 值不一致 | 0.5 | 0.8 | 1.5 | 3
喷头参数 | Extruder/0 | travel_slope | key缺失 | 3 | 【key不存在】 | 【key不存在】 | 【key不存在】
耗材参数 | Materials/CR-ABS-1.75.json | activate_chamber_layer | key缺失 | 【key不存在】 | 2 | 【key不存在】 | 【key不存在】
耗材参数 | Materials/CR-ABS-1.75.json | enable_pressure_advance | 值不一致 | 1 | 0 | 1 | 1
耗材参数 | Materials/CR-ABS-1.75.json | filament_end_gcode | 值不一致 | ; filament end gcode | ;filament end gcode | ; filament end gcode | ; filament end gcode
耗材参数 | Materials/CR-ABS-1.75.json | filament_max_volumetric_speed | 值不一致 | 1 | 18 | 18 | 18
耗材参数 | Materials/CR-PETG-1.75.json | cool_plate_temp_initial_layer | 值不一致 | 60 | 70 | 70 | 70
耗材参数 | Materials/CR-PETG-1.75.json | enable_pressure_advance | 值不一致 | 1 | 0 | 1 | 1
耗材参数 | Materials/CR-PETG-1.75.json | eng_plate_temp | 值不一致 | 0 | 50 | 0 | 0
耗材参数 | Materials/CR-PETG-1.75.json | eng_plate_temp_initial_layer | 值不一致 | 0 | 55 | 0 | 0
耗材参数 | Materials/CR-PETG-1.75.json | filament_cost | 值不一致 | 14 | 20 | 14 | 14
耗材参数 | Materials/CR-PETG-1.75.json | filament_density | 值不一致 | 1.23 | 1.24 | 1.23 | 1.23
耗材参数 | Materials/CR-PETG-1.75.json | filament_end_gcode | 值不一致 | ; filament end gcode | ;filament end gcode | ; filament end gcode | ; filament end gcode
耗材参数 | Materials/CR-PETG-1.75.json | filament_max_volumetric_speed | 值不一致 | 1 | 18 | 18 | 18
耗材参数 | Materials/CR-PETG-1.75.json | filament_ramming_parameters | 值不一致 | "120 100 6.6 6.8 7.2 7.6 7.9 8.2 8.7 9.4 9.9 10.0¦ 0.05 6.6 0.45 6.8 0.95 7.8 1.45 8.3 1.95 9.7 2.45 10 2.95 7.6 3.45 7.6 3.95 7.6 4.45 7.6 4.95 7.6" | 120 100 6.6 6.8 7.2 7.6 7.9 8.2 8.7 9.4 9.9 10.0¦ 0.05 6.6 0.45 6.8 0.95 7.8 1.45 8.3 1.95 9.7 2.45 10 2.95 7.6 3.45 7.6 3.95 7.6 4.45 7.6 4.95 7.6 | "120 100 6.6 6.8 7.2 7.6 7.9 8.2 8.7 9.4 9.9 10.0¦ 0.05 6.6 0.45 6.8 0.95 7.8 1.45 8.3 1.95 9.7 2.45 10 2.95 7.6 3.45 7.6 3.95 7.6 4.45 7.6 4.95 7.6" | "120 100 6.6 6.8 7.2 7.6 7.9 8.2 8.7 9.4 9.9 10.0¦ 0.05 6.6 0.45 6.8 0.95 7.8 1.45 8.3 1.95 9.7 2.45 10 2.95 7.6 3.45 7.6 3.95 7.6 4.45 7.6 4.95 7.6"
耗材参数 | Materials/CR-PETG-1.75.json | filament_retract_before_wipe | 值不一致 | nil | 100 | nil | nil
耗材参数 | Materials/CR-PETG-1.75.json | filament_retraction_length | 值不一致 | 0.8 | 1.2 | nil | nil
耗材参数 | Materials/CR-PETG-1.75.json | nozzle_temperature | 值不一致 | 250 | 240 | 250 | 250
耗材参数 | Materials/CR-PETG-1.75.json | nozzle_temperature_initial_layer | 值不一致 | 250 | 240 | 250 | 250
耗材参数 | Materials/CR-PETG-1.75.json | overhang_fan_speed | 值不一致 | 90 | 100 | 90 | 90
耗材参数 | Materials/CR-PETG-1.75.json | pressure_advance | 值不一致 | 0.07 | 0.07 | 0.052 | 0.07
耗材参数 | Materials/CR-PETG-1.75.json | temperature_vitrification | 值不一致 | 80 | 60 | 80 | 80
耗材参数 | Materials/CR-PLA Fluo-1.75.json | enable_pressure_advance | 值不一致 | 1 | 0 | 1 | 1
耗材参数 | Materials/CR-PLA Fluo-1.75.json | filament_end_gcode | 值不一致 | ; filament end gcode | ;filament end gcode | ; filament end gcode | ; filament end gcode
耗材参数 | Materials/CR-PLA Fluo-1.75.json | filament_max_volumetric_speed | 值不一致 | 1 | 18 | 18 | 18
耗材参数 | Materials/CR-PLA Matte-1.75.json | enable_pressure_advance | 值不一致 | 1 | 0 | 1 | 1
耗材参数 | Materials/CR-PLA Matte-1.75.json | filament_end_gcode | 值不一致 | ; filament end gcode | ;filament end gcode | ; filament end gcode | ; filament end gcode
耗材参数 | Materials/CR-PLA Matte-1.75.json | filament_max_volumetric_speed | 值不一致 | 1 | 18 | 18 | 18
耗材参数 | Materials/CR-PLA Matte-1.75.json | filament_retract_before_wipe | 值不一致 | nil | 100 | nil | nil
耗材参数 | Materials/CR-PLA Matte-1.75.json | filament_retraction_length | 值不一致 | nil | 1.2 | nil | nil
耗材参数 | Materials/CR-PLA-1.75.json | enable_pressure_advance | 值不一致 | 1 | 0 | 1 | 1
耗材参数 | Materials/CR-PLA-1.75.json | filament_cost | 值不一致 | 18 | 25 | 18 | 18
耗材参数 | Materials/CR-PLA-1.75.json | filament_density | 值不一致 | 1.24 | 1.25 | 1.24 | 1.24
耗材参数 | Materials/CR-PLA-1.75.json | filament_end_gcode | 值不一致 | ; filament end gcode | ;filament end gcode | ; filament end gcode | ; filament end gcode
耗材参数 | Materials/CR-PLA-1.75.json | filament_max_volumetric_speed | 值不一致 | 1 | 18 | 18 | 18
耗材参数 | Materials/CR-Silk-1.75.json | enable_pressure_advance | 值不一致 | 1 | 0 | 1 | 1
耗材参数 | Materials/CR-Silk-1.75.json | filament_end_gcode | 值不一致 | ; filament end gcode | ;filament end gcode | ; filament end gcode | ; filament end gcode
耗材参数 | Materials/CR-Silk-1.75.json | filament_max_volumetric_speed | 值不一致 | 1 | 10 | 12 | 12
耗材参数 | Materials/CR-Silk-1.75.json | filament_retraction_length | 值不一致 | 0.8 | nil | nil | nil
耗材参数 | Materials/CR-Silk-1.75.json | nozzle_temperature | 值不一致 | 230 | 220 | 230 | 230
耗材参数 | Materials/CR-Silk-1.75.json | nozzle_temperature_initial_layer | 值不一致 | 230 | 220 | 230 | 230
耗材参数 | Materials/CR-Silk-1.75.json | slow_down_layer_time | 值不一致 | 4 | 8 | 4 | 4
耗材参数 | Materials/ENDER FAST PLA-1.75.json | enable_pressure_advance | 值不一致 | 1 | 0 | 1 | 1
耗材参数 | Materials/ENDER FAST PLA-1.75.json | eng_plate_temp_initial_layer | 值不一致 | 50 | 55 | 50 | 50
耗材参数 | Materials/ENDER FAST PLA-1.75.json | filament_end_gcode | 值不一致 | ; filament end gcode | ;filament end gcode | ; filament end gcode | ; filament end gcode
耗材参数 | Materials/ENDER FAST PLA-1.75.json | filament_max_volumetric_speed | 值不一致 | 2 | 23 | 23 | 23
耗材参数 | Materials/ENDER FAST PLA-1.75.json | filament_ramming_parameters | 值不一致 | "120 100 6.6 6.8 7.2 7.6 7.9 8.2 8.7 9.4 9.9 10.0¦ 0.05 6.6 0.45 6.8 0.95 7.8 1.45 8.3 1.95 9.7 2.45 10 2.95 7.6 3.45 7.6 3.95 7.6 4.45 7.6 4.95 7.6" | 120 100 6.6 6.8 7.2 7.6 7.9 8.2 8.7 9.4 9.9 10.0¦ 0.05 6.6 0.45 6.8 0.95 7.8 1.45 8.3 1.95 9.7 2.45 10 2.95 7.6 3.45 7.6 3.95 7.6 4.45 7.6 4.95 7.6 | "120 100 6.6 6.8 7.2 7.6 7.9 8.2 8.7 9.4 9.9 10.0¦ 0.05 6.6 0.45 6.8 0.95 7.8 1.45 8.3 1.95 9.7 2.45 10 2.95 7.6 3.45 7.6 3.95 7.6 4.45 7.6 4.95 7.6" | "120 100 6.6 6.8 7.2 7.6 7.9 8.2 8.7 9.4 9.9 10.0¦ 0.05 6.6 0.45 6.8 0.95 7.8 1.45 8.3 1.95 9.7 2.45 10 2.95 7.6 3.45 7.6 3.95 7.6 4.45 7.6 4.95 7.6"
耗材参数 | Materials/ENDER FAST PLA-1.75.json | filament_wipe_distance | 值不一致 | nil | 1 | nil | nil
耗材参数 | Materials/ENDER FAST PLA-1.75.json | pressure_advance | 值不一致 | 0.05 | 0.04 | 0.035 | 0.03
耗材参数 | Materials/Generic ABS-1.75.json | activate_chamber_layer | key缺失 | 【文件不存在】 | 2 | 【key不存在】 | 【key不存在】
耗材参数 | Materials/Generic ABS-1.75.json | enable_pressure_advance | 值不一致 | 【文件不存在】 | 0 | 1 | 1
耗材参数 | Materials/Generic ABS-1.75.json | filament_deretraction_speed | 值不一致 | 【文件不存在】 | nil | 30 | 30
耗材参数 | Materials/Generic ABS-1.75.json | filament_end_gcode | 值不一致 | 【文件不存在】 | ;filament end gcode | ; filament end gcode | ; filament end gcode
耗材参数 | Materials/Generic ABS-1.75.json | filament_retract_before_wipe | 值不一致 | 【文件不存在】 | nil | nil | 100
耗材参数 | Materials/Generic ABS-1.75.json | filament_retraction_length | 值不一致 | 【文件不存在】 | nil | nil | 2
耗材参数 | Materials/Generic ABS-1.75.json | filament_retraction_minimum_travel | 值不一致 | 【文件不存在】 | nil | 2 | 2
耗材参数 | Materials/Generic ABS-1.75.json | filament_retraction_speed | 值不一致 | 【文件不存在】 | nil | 30 | 30
耗材参数 | Materials/Generic ABS-1.75.json | filament_shrinkage_compensation_z | key缺失 | 【文件不存在】 | 【key不存在】 | 100% | 100%
耗材参数 | Materials/Generic ABS-1.75.json | pressure_advance | 值不一致 | 【文件不存在】 | 0.06 | 0.05 | 0.04
耗材参数 | Materials/Generic PA-CF-1.75.json | activate_air_filtration | 值不一致 | 【文件不存在】 | 1 | 0 | 0
耗材参数 | Materials/Generic PA-CF-1.75.json | enable_pressure_advance | 值不一致 | 【文件不存在】 | 0 | 1 | 1
耗材参数 | Materials/Generic PA-CF-1.75.json | filament_deretraction_speed | 值不一致 | 【文件不存在】 | nil | 30 | 30
耗材参数 | Materials/Generic PA-CF-1.75.json | filament_end_gcode | 值不一致 | 【文件不存在】 | ;filament end gcode | ; filament end gcode | ; filament end gcode
耗材参数 | Materials/Generic PA-CF-1.75.json | filament_flow_ratio | 值不一致 | 【文件不存在】 | 0.93 | 0.9 | 0.9
耗材参数 | Materials/Generic PA-CF-1.75.json | filament_retraction_length | 值不一致 | 【文件不存在】 | 1.5 | 1.2 | 0.8
耗材参数 | Materials/Generic PA-CF-1.75.json | filament_retraction_minimum_travel | 值不一致 | 【文件不存在】 | nil | 2 | 2
耗材参数 | Materials/Generic PA-CF-1.75.json | filament_retraction_speed | 值不一致 | 【文件不存在】 | nil | 30 | 30
耗材参数 | Materials/Generic PA-CF-1.75.json | pressure_advance | 值不一致 | 【文件不存在】 | 0.04 | 0.032 | 0.028
耗材参数 | Materials/Generic PAHT-CF-1.75.json | activate_chamber_layer | key缺失 | 【文件不存在】 | 2 | 【key不存在】 | 【key不存在】
耗材参数 | Materials/Generic PAHT-CF-1.75.json | cool_plate_temp | 值不一致 | 【文件不存在】 | 90 | 100 | 100
耗材参数 | Materials/Generic PAHT-CF-1.75.json | cool_plate_temp_initial_layer | 值不一致 | 【文件不存在】 | 90 | 100 | 100
耗材参数 | Materials/Generic PAHT-CF-1.75.json | enable_pressure_advance | 值不一致 | 【文件不存在】 | 0 | 1 | 1
耗材参数 | Materials/Generic PAHT-CF-1.75.json | filament_cost | 值不一致 | 【文件不存在】 | 100 | 70 | 70
耗材参数 | Materials/Generic PAHT-CF-1.75.json | filament_deretraction_speed | 值不一致 | 【文件不存在】 | nil | 30 | 30
耗材参数 | Materials/Generic PAHT-CF-1.75.json | filament_end_gcode | 值不一致 | 【文件不存在】 | ;filament end gcode | ; filament end gcode | ; filament end gcode
耗材参数 | Materials/Generic PAHT-CF-1.75.json | filament_flow_ratio | 值不一致 | 【文件不存在】 | 0.93 | 0.9 | 0.9
耗材参数 | Materials/Generic PAHT-CF-1.75.json | filament_retract_before_wipe | 值不一致 | 【文件不存在】 | 80 | 100 | 100
耗材参数 | Materials/Generic PAHT-CF-1.75.json | filament_retraction_length | 值不一致 | 【文件不存在】 | 1.2 | nil | 2
耗材参数 | Materials/Generic PAHT-CF-1.75.json | filament_retraction_minimum_travel | 值不一致 | 【文件不存在】 | nil | 2 | 2
耗材参数 | Materials/Generic PAHT-CF-1.75.json | filament_retraction_speed | 值不一致 | 【文件不存在】 | nil | 30 | 30
耗材参数 | Materials/Generic PAHT-CF-1.75.json | filament_shrinkage_compensation_z | key缺失 | 【文件不存在】 | 【key不存在】 | 100% | 100%
耗材参数 | Materials/Generic PAHT-CF-1.75.json | hot_plate_temp | 值不一致 | 【文件不存在】 | 90 | 100 | 100
耗材参数 | Materials/Generic PAHT-CF-1.75.json | hot_plate_temp_initial_layer | 值不一致 | 【文件不存在】 | 90 | 100 | 100
耗材参数 | Materials/Generic PAHT-CF-1.75.json | nozzle_temperature | 值不一致 | 【文件不存在】 | 300 | 290 | 290
耗材参数 | Materials/Generic PAHT-CF-1.75.json | nozzle_temperature_initial_layer | 值不一致 | 【文件不存在】 | 300 | 290 | 290
耗材参数 | Materials/Generic PAHT-CF-1.75.json | nozzle_temperature_range_low | 值不一致 | 【文件不存在】 | 300 | 280 | 280
耗材参数 | Materials/Generic PAHT-CF-1.75.json | pressure_advance | 值不一致 | 【文件不存在】 | 0.036 | 0.032 | 0.028
耗材参数 | Materials/Generic PAHT-CF-1.75.json | textured_plate_temp | 值不一致 | 【文件不存在】 | 90 | 100 | 100
耗材参数 | Materials/Generic PAHT-CF-1.75.json | textured_plate_temp_initial_layer | 值不一致 | 【文件不存在】 | 90 | 100 | 100
耗材参数 | Materials/Generic PETG-1.75.json | enable_pressure_advance | 值不一致 | 【文件不存在】 | 0 | 1 | 1
耗材参数 | Materials/Generic PETG-1.75.json | fan_max_speed | 值不一致 | 【文件不存在】 | 80 | 80 | 90
耗材参数 | Materials/Generic PETG-1.75.json | filament_deretraction_speed | 值不一致 | 【文件不存在】 | nil | 30 | 30
耗材参数 | Materials/Generic PETG-1.75.json | filament_end_gcode | 值不一致 | 【文件不存在】 | ;filament end gcode | ; filament end gcode | ; filament end gcode
耗材参数 | Materials/Generic PETG-1.75.json | filament_retract_before_wipe | 值不一致 | 【文件不存在】 | nil | nil | 100
耗材参数 | Materials/Generic PETG-1.75.json | filament_retraction_length | 值不一致 | 【文件不存在】 | nil | nil | 0.6
耗材参数 | Materials/Generic PETG-1.75.json | filament_retraction_minimum_travel | 值不一致 | 【文件不存在】 | nil | 2 | 2
耗材参数 | Materials/Generic PETG-1.75.json | filament_retraction_speed | 值不一致 | 【文件不存在】 | nil | 30 | 30
耗材参数 | Materials/Generic PETG-1.75.json | filament_shrinkage_compensation_z | key缺失 | 【文件不存在】 | 【key不存在】 | 100% | 100%
耗材参数 | Materials/Generic PETG-1.75.json | overhang_fan_threshold | 值不一致 | 【文件不存在】 | 25% | 25% | 10%
耗材参数 | Materials/Generic PETG-1.75.json | pressure_advance | 值不一致 | 【文件不存在】 | 0.1 | 0.08 | 0.04
耗材参数 | Materials/Generic PETG-1.75.json | slow_down_layer_time | 值不一致 | 【文件不存在】 | 8 | 8 | 12
耗材参数 | Materials/Generic PETG-1.75.json | slow_down_min_speed | 值不一致 | 【文件不存在】 | 10 | 20 | 20
耗材参数 | Materials/Generic PLA-1.75.json | enable_pressure_advance | 值不一致 | 【文件不存在】 | 0 | 1 | 1
耗材参数 | Materials/Generic PLA-1.75.json | filament_deretraction_speed | 值不一致 | 【文件不存在】 | nil | 30 | 30
耗材参数 | Materials/Generic PLA-1.75.json | filament_end_gcode | 值不一致 | 【文件不存在】 | ;filament end gcode | ; filament end gcode | ; filament end gcode
耗材参数 | Materials/Generic PLA-1.75.json | filament_retraction_length | 值不一致 | 【文件不存在】 | 1.2 | nil | 0.8
耗材参数 | Materials/Generic PLA-1.75.json | filament_retraction_minimum_travel | 值不一致 | 【文件不存在】 | nil | 2 | 2
耗材参数 | Materials/Generic PLA-1.75.json | filament_retraction_speed | 值不一致 | 【文件不存在】 | nil | 30 | 30
耗材参数 | Materials/Generic PLA-1.75.json | filament_shrinkage_compensation_z | key缺失 | 【文件不存在】 | 【key不存在】 | 100% | 100%
耗材参数 | Materials/Generic PLA-1.75.json | pressure_advance | 值不一致 | 【文件不存在】 | 0.04 | 0.036 | 0.028
耗材参数 | Materials/Generic PLA-1.75.json | slow_down_layer_time | 值不一致 | 【文件不存在】 | 6 | 6 | 10
耗材参数 | Materials/HP-ASA-1.75.json | activate_chamber_layer | key缺失 | 【key不存在】 | 2 | 【key不存在】 | 【key不存在】
耗材参数 | Materials/HP-ASA-1.75.json | enable_pressure_advance | 值不一致 | 1 | 0 | 1 | 1
耗材参数 | Materials/HP-ASA-1.75.json | filament_end_gcode | 值不一致 | ; filament end gcode | ;filament end gcode | ; filament end gcode | ; filament end gcode
耗材参数 | Materials/HP-ASA-1.75.json | filament_max_volumetric_speed | 值不一致 | 1 | 14 | 14 | 14
耗材参数 | Materials/HP-ASA-1.75.json | filament_retraction_length | 值不一致 | 0.8 | nil | nil | nil
耗材参数 | Materials/HP-TPU-1.75.json | enable_pressure_advance | 值不一致 | 【文件不存在】 | 0 | 1 | 1
耗材参数 | Materials/HP-TPU-1.75.json | filament_end_gcode | 值不一致 | 【文件不存在】 | ;filament end gcode | ; filament end gcode | ; filament end gcode
耗材参数 | Materials/HP-TPU-1.75.json | filament_retraction_length | 值不一致 | 【文件不存在】 | 1.2 | 2 | nil
耗材参数 | Materials/HP-TPU-1.75.json | pressure_advance | 值不一致 | 【文件不存在】 | 0.4 | 0.03 | 0.03
耗材参数 | Materials/Hyper ABS-1.75.json | activate_chamber_layer | key缺失 | 【key不存在】 | 2 | 【key不存在】 | 【key不存在】
耗材参数 | Materials/Hyper ABS-1.75.json | enable_pressure_advance | 值不一致 | 1 | 0 | 1 | 1
耗材参数 | Materials/Hyper ABS-1.75.json | filament_end_gcode | 值不一致 | ; filament end gcode | ;filament end gcode | ; filament end gcode | ; filament end gcode
耗材参数 | Materials/Hyper ABS-1.75.json | filament_max_volumetric_speed | 值不一致 | 2 | 23 | 23 | 23
耗材参数 | Materials/Hyper Luminous-1.75.json | enable_pressure_advance | 值不一致 | 【文件不存在】 | 0 | 1 | 1
耗材参数 | Materials/Hyper Luminous-1.75.json | filament_deretraction_speed | 值不一致 | 【文件不存在】 | nil | 30 | 30
耗材参数 | Materials/Hyper Luminous-1.75.json | filament_flow_ratio | 值不一致 | 【文件不存在】 | 0.99 | 0.98 | 1
耗材参数 | Materials/Hyper Luminous-1.75.json | filament_retraction_length | 值不一致 | 【文件不存在】 | 1 | 0.8 | 0.8
耗材参数 | Materials/Hyper Luminous-1.75.json | filament_retraction_minimum_travel | 值不一致 | 【文件不存在】 | nil | 3 | 2
耗材参数 | Materials/Hyper Luminous-1.75.json | filament_retraction_speed | 值不一致 | 【文件不存在】 | nil | 30 | 30
耗材参数 | Materials/Hyper Luminous-1.75.json | inherits | 值不一致 | 【文件不存在】 | Hyper PLA @Creality K2 Plus 0.4 nozzle | Hyper PLA @Creality K2 Plus 0.6 nozzle | Hyper PLA @Creality K2 Plus 0.8 nozzle
耗材参数 | Materials/Hyper Luminous-1.75.json | material_flow_temp_graph | 值不一致 | 【文件不存在】 | [[0.5,210],[1.2,210],[1.5,220]] | [[1.9,210],[2.1,210],[2.2,220]] | [[3.0,210],[3.3,220],[3.5,220]]
耗材参数 | Materials/Hyper Luminous-1.75.json | pressure_advance | 值不一致 | 【文件不存在】 | 0.042 | 0.028 | 0.015
耗材参数 | Materials/Hyper Luminous-1.75.json | slow_down_layer_time | 值不一致 | 【文件不存在】 | 10 | 10 | 12
耗材参数 | Materials/Hyper PAHT-CF-1.75.json | activate_chamber_layer | key缺失 | 【文件不存在】 | 2 | 【key不存在】 | 【key不存在】
耗材参数 | Materials/Hyper PAHT-CF-1.75.json | cool_plate_temp | 值不一致 | 【文件不存在】 | 90 | 100 | 100
耗材参数 | Materials/Hyper PAHT-CF-1.75.json | cool_plate_temp_initial_layer | 值不一致 | 【文件不存在】 | 90 | 100 | 100
耗材参数 | Materials/Hyper PAHT-CF-1.75.json | enable_pressure_advance | 值不一致 | 【文件不存在】 | 0 | 1 | 1
耗材参数 | Materials/Hyper PAHT-CF-1.75.json | filament_deretraction_speed | 值不一致 | 【文件不存在】 | nil | 30 | 30
耗材参数 | Materials/Hyper PAHT-CF-1.75.json | filament_end_gcode | 值不一致 | 【文件不存在】 | ;filament end gcode | ; filament end gcode | ; filament end gcode
耗材参数 | Materials/Hyper PAHT-CF-1.75.json | filament_flow_ratio | 值不一致 | 【文件不存在】 | 0.93 | 0.9 | 0.9
耗材参数 | Materials/Hyper PAHT-CF-1.75.json | filament_retract_before_wipe | 值不一致 | 【文件不存在】 | 80 | 100 | 100
耗材参数 | Materials/Hyper PAHT-CF-1.75.json | filament_retraction_length | 值不一致 | 【文件不存在】 | 1.2 | nil | 2
耗材参数 | Materials/Hyper PAHT-CF-1.75.json | filament_retraction_minimum_travel | 值不一致 | 【文件不存在】 | nil | 2 | 2
耗材参数 | Materials/Hyper PAHT-CF-1.75.json | filament_retraction_speed | 值不一致 | 【文件不存在】 | nil | 30 | 30
耗材参数 | Materials/Hyper PAHT-CF-1.75.json | filament_shrinkage_compensation_z | key缺失 | 【文件不存在】 | 【key不存在】 | 100% | 100%
耗材参数 | Materials/Hyper PAHT-CF-1.75.json | hot_plate_temp | 值不一致 | 【文件不存在】 | 90 | 100 | 100
耗材参数 | Materials/Hyper PAHT-CF-1.75.json | hot_plate_temp_initial_layer | 值不一致 | 【文件不存在】 | 90 | 100 | 100
耗材参数 | Materials/Hyper PAHT-CF-1.75.json | pressure_advance | 值不一致 | 【文件不存在】 | 0.036 | 0.032 | 0.028
耗材参数 | Materials/Hyper PAHT-CF-1.75.json | textured_plate_temp | 值不一致 | 【文件不存在】 | 90 | 100 | 100
耗材参数 | Materials/Hyper PAHT-CF-1.75.json | textured_plate_temp_initial_layer | 值不一致 | 【文件不存在】 | 90 | 100 | 100
耗材参数 | Materials/Hyper PC-1.75.json | activate_chamber_layer | key缺失 | 【key不存在】 | 2 | 【key不存在】 | 【key不存在】
耗材参数 | Materials/Hyper PC-1.75.json | enable_pressure_advance | 值不一致 | 1 | 0 | 1 | 1
耗材参数 | Materials/Hyper PC-1.75.json | filament_end_gcode | 值不一致 | ; filament end gcode | ;filament end gcode | ; filament end gcode | ; filament end gcode
耗材参数 | Materials/Hyper PC-1.75.json | filament_max_volumetric_speed | 值不一致 | 2 | 18 | 18 | 18
耗材参数 | Materials/Hyper PETG-1.75.json | enable_pressure_advance | 值不一致 | 1 | 0 | 1 | 1
耗材参数 | Materials/Hyper PETG-1.75.json | filament_cost | 值不一致 | 24.99 | 25 | 24.99 | 24.99
耗材参数 | Materials/Hyper PETG-1.75.json | filament_end_gcode | 值不一致 | ; filament end gcode | ;filament end gcode | ; filament end gcode | ; filament end gcode
耗材参数 | Materials/Hyper PETG-1.75.json | filament_max_volumetric_speed | 值不一致 | 2 | 23 | 23 | 23
耗材参数 | Materials/Hyper PETG-1.75.json | filament_retraction_length | 值不一致 | 0.8 | 1.2 | 2 | 3
耗材参数 | Materials/Hyper PETG-1.75.json | nozzle_temperature | 值不一致 | 240 | 250 | 240 | 240
耗材参数 | Materials/Hyper PETG-1.75.json | nozzle_temperature_initial_layer | 值不一致 | 240 | 250 | 240 | 240
耗材参数 | Materials/Hyper PETG-1.75.json | pressure_advance | 值不一致 | 0.07 | 0.05 | 0.066 | 0.032
耗材参数 | Materials/Hyper PETG-1.75.json | temperature_vitrification | 值不一致 | 74.3 | 75 | 74.3 | 74.3
耗材参数 | Materials/Hyper PLA-1.75.json | activate_chamber_layer | key缺失 | 【key不存在】 | 2 | 【key不存在】 | 【key不存在】
耗材参数 | Materials/Hyper PLA-1.75.json | enable_pressure_advance | 值不一致 | 1 | 0 | 1 | 1
耗材参数 | Materials/Hyper PLA-1.75.json | eng_plate_temp_initial_layer | 值不一致 | 50 | 55 | 50 | 50
耗材参数 | Materials/Hyper PLA-1.75.json | filament_cost | 值不一致 | 30 | 20 | 30 | 32
耗材参数 | Materials/Hyper PLA-1.75.json | filament_density | 值不一致 | 1.24 | 1.24 | 1.24 | 1.27
耗材参数 | Materials/Hyper PLA-1.75.json | filament_end_gcode | 值不一致 | ; filament end gcode | ;filament end gcode | ; filament end gcode | ; filament end gcode
耗材参数 | Materials/Hyper PLA-1.75.json | filament_max_volumetric_speed | 值不一致 | 2 | 23 | 23 | 23
耗材参数 | Materials/Hyper PLA-1.75.json | filament_ramming_parameters | 值不一致 | "120 100 6.6 6.8 7.2 7.6 7.9 8.2 8.7 9.4 9.9 10.0¦ 0.05 6.6 0.45 6.8 0.95 7.8 1.45 8.3 1.95 9.7 2.45 10 2.95 7.6 3.45 7.6 3.95 7.6 4.45 7.6 4.95 7.6" | 120 100 6.6 6.8 7.2 7.6 7.9 8.2 8.7 9.4 9.9 10.0¦ 0.05 6.6 0.45 6.8 0.95 7.8 1.45 8.3 1.95 9.7 2.45 10 2.95 7.6 3.45 7.6 3.95 7.6 4.45 7.6 4.95 7.6 | "120 100 6.6 6.8 7.2 7.6 7.9 8.2 8.7 9.4 9.9 10.0¦ 0.05 6.6 0.45 6.8 0.95 7.8 1.45 8.3 1.95 9.7 2.45 10 2.95 7.6 3.45 7.6 3.95 7.6 4.45 7.6 4.95 7.6" | "120 100 6.6 6.8 7.2 7.6 7.9 8.2 8.7 9.4 9.9 10.0¦ 0.05 6.6 0.45 6.8 0.95 7.8 1.45 8.3 1.95 9.7 2.45 10 2.95 7.6 3.45 7.6 3.95 7.6 4.45 7.6 4.95 7.6"
耗材参数 | Materials/Hyper PLA-1.75.json | pressure_advance | 值不一致 | 0.04 | 0.044 | 0.032 | 0.024
耗材参数 | Materials/Hyper PLA-1.75.json | slow_down_layer_time | 值不一致 | 4 | 6 | 4 | 4
耗材参数 | Materials/Hyper PLA-CF-1.75.json | enable_pressure_advance | 值不一致 | 【文件不存在】 | 0 | 1 | 1
耗材参数 | Materials/Hyper PLA-CF-1.75.json | filament_end_gcode | 值不一致 | 【文件不存在】 | ;filament end gcode | ; filament end gcode | ; filament end gcode
耗材参数 | Materials/Hyper PLA-CF-1.75.json | filament_retraction_length | 值不一致 | 【文件不存在】 | 1 | nil | nil
耗材参数 | Materials/Hyper PPA-CF-1.75.json | activate_chamber_layer | key缺失 | 【文件不存在】 | 2 | 【key不存在】 | 【key不存在】
耗材参数 | Materials/Hyper PPA-CF-1.75.json | enable_pressure_advance | 值不一致 | 【文件不存在】 | 0 | 1 | 1
耗材参数 | Materials/Hyper PPA-CF-1.75.json | filament_deretraction_speed | 值不一致 | 【文件不存在】 | nil | 30 | 30
耗材参数 | Materials/Hyper PPA-CF-1.75.json | filament_end_gcode | 值不一致 | 【文件不存在】 | ;filament end gcode | ; filament end gcode | ; filament end gcode
耗材参数 | Materials/Hyper PPA-CF-1.75.json | filament_flow_ratio | 值不一致 | 【文件不存在】 | 0.93 | 0.88 | 0.88
耗材参数 | Materials/Hyper PPA-CF-1.75.json | filament_retract_before_wipe | 值不一致 | 【文件不存在】 | 80 | 80 | 100
耗材参数 | Materials/Hyper PPA-CF-1.75.json | filament_retraction_length | 值不一致 | 【文件不存在】 | 1.2 | nil | 2
耗材参数 | Materials/Hyper PPA-CF-1.75.json | filament_retraction_minimum_travel | 值不一致 | 【文件不存在】 | nil | 2 | 2
耗材参数 | Materials/Hyper PPA-CF-1.75.json | filament_retraction_speed | 值不一致 | 【文件不存在】 | nil | 30 | 30
耗材参数 | Materials/Hyper PPA-CF-1.75.json | filament_shrinkage_compensation_z | key缺失 | 【文件不存在】 | 【key不存在】 | 100% | 100%
耗材参数 | Materials/Hyper PPA-CF-1.75.json | pressure_advance | 值不一致 | 【文件不存在】 | 0.04 | 0.036 | 0.028
耗材参数 | Materials/Soleyin Basic PETG-1.75.json | filament_deretraction_speed | 值不一致 | 【文件不存在】 | 40 | 30 | 30
耗材参数 | Materials/Soleyin Basic PETG-1.75.json | filament_flow_ratio | 值不一致 | 【文件不存在】 | 0.98 | 0.97 | 0.95
耗材参数 | Materials/Soleyin Basic PETG-1.75.json | filament_retraction_length | 值不一致 | 【文件不存在】 | nil | 0.6 | 1
耗材参数 | Materials/Soleyin Basic PETG-1.75.json | filament_retraction_minimum_travel | 值不一致 | 【文件不存在】 | 1 | 2 | 2
耗材参数 | Materials/Soleyin Basic PETG-1.75.json | filament_retraction_speed | 值不一致 | 【文件不存在】 | 40 | 30 | 30
耗材参数 | Materials/Soleyin Basic PETG-1.75.json | inherits | 值不一致 | 【文件不存在】 | CR-PETG @Creality K2 Plus 0.4 nozzle | CR-PETG @Creality K2 Plus 0.6 nozzle | CR-PETG @Creality K2 Plus 0.8 nozzle
耗材参数 | Materials/Soleyin Basic PETG-1.75.json | material_flow_temp_graph | 值不一致 | 【文件不存在】 | [[0.5,230],[1.2,230],[1.2,250]] | [[1.9,220],[2.3,220],[2.9,250]] | [[2.8,220],[3.0,220],[3.2,250]]
耗材参数 | Materials/Soleyin Basic PETG-1.75.json | pressure_advance | 值不一致 | 【文件不存在】 | 0.074 | 0.044 | 0.03
工艺参数 | Processes/0.08mm Standard@K2 Plus.json | accel_to_decel_factor | 值不一致 | 50% | 100% | 【文件不存在】 | 【文件不存在】
工艺参数 | Processes/0.08mm Standard@K2 Plus.json | acceleration_limit_mess | 值不一致 |  | [[0.5,1.0,100,6000],[1.0,1.5,80,5500],[1.5,2.0,60,5000]] | 【文件不存在】 | 【文件不存在】
工艺参数 | Processes/0.08mm Standard@K2 Plus.json | bottom_shell_layers | 值不一致 | 5 | 7 | 【文件不存在】 | 【文件不存在】
工艺参数 | Processes/0.08mm Standard@K2 Plus.json | bridge_speed | 值不一致 | 25 | 50 | 【文件不存在】 | 【文件不存在】
工艺参数 | Processes/0.08mm Standard@K2 Plus.json | gap_infill_speed | 值不一致 | 50 | 250 | 【文件不存在】 | 【文件不存在】
工艺参数 | Processes/0.08mm Standard@K2 Plus.json | infill_wall_overlap | 值不一致 | 30 | 30% | 【文件不存在】 | 【文件不存在】
工艺参数 | Processes/0.08mm Standard@K2 Plus.json | initial_layer_acceleration | 值不一致 | 500 | 2000 | 【文件不存在】 | 【文件不存在】
工艺参数 | Processes/0.08mm Standard@K2 Plus.json | initial_layer_infill_speed | 值不一致 | 60 | 105 | 【文件不存在】 | 【文件不存在】
工艺参数 | Processes/0.08mm Standard@K2 Plus.json | initial_layer_line_width | 值不一致 | 0.25 | 0.5 | 【文件不存在】 | 【文件不存在】
工艺参数 | Processes/0.08mm Standard@K2 Plus.json | initial_layer_print_height | 值不一致 | 0.1 | 0.2 | 【文件不存在】 | 【文件不存在】
工艺参数 | Processes/0.08mm Standard@K2 Plus.json | initial_layer_speed | 值不一致 | 40 | 60 | 【文件不存在】 | 【文件不存在】
工艺参数 | Processes/0.08mm Standard@K2 Plus.json | inner_wall_line_width | 值不一致 | 0.25 | 0.45 | 【文件不存在】 | 【文件不存在】
工艺参数 | Processes/0.08mm Standard@K2 Plus.json | inner_wall_speed | 值不一致 | 150 | 350 | 【文件不存在】 | 【文件不存在】
工艺参数 | Processes/0.08mm Standard@K2 Plus.json | internal_bridge_speed | 值不一致 | 70 | 150% | 【文件不存在】 | 【文件不存在】
工艺参数 | Processes/0.08mm Standard@K2 Plus.json | internal_solid_infill_line_width | 值不一致 | 0.22 | 0.42 | 【文件不存在】 | 【文件不存在】
工艺参数 | Processes/0.08mm Standard@K2 Plus.json | internal_solid_infill_pattern | 值不一致 | zig-zag | monotonic | 【文件不存在】 | 【文件不存在】
工艺参数 | Processes/0.08mm Standard@K2 Plus.json | internal_solid_infill_speed | 值不一致 | 150 | 250 | 【文件不存在】 | 【文件不存在】
工艺参数 | Processes/0.08mm Standard@K2 Plus.json | ironing_flow | 值不一致 | 10% | 8 | 【文件不存在】 | 【文件不存在】
工艺参数 | Processes/0.08mm Standard@K2 Plus.json | line_width | 值不一致 | 0.22 | 0.42 | 【文件不存在】 | 【文件不存在】
工艺参数 | Processes/0.08mm Standard@K2 Plus.json | outer_wall_line_width | 值不一致 | 0.22 | 0.42 | 【文件不存在】 | 【文件不存在】
工艺参数 | Processes/0.08mm Standard@K2 Plus.json | outer_wall_speed | 值不一致 | 100 | 200 | 【文件不存在】 | 【文件不存在】
工艺参数 | Processes/0.08mm Standard@K2 Plus.json | overhang_totally_speed | 值不一致 | 25 | 50 | 【文件不存在】 | 【文件不存在】
工艺参数 | Processes/0.08mm Standard@K2 Plus.json | prime_tower_width | 值不一致 | 60 | 40 | 【文件不存在】 | 【文件不存在】
工艺参数 | Processes/0.08mm Standard@K2 Plus.json | sparse_infill_line_width | 值不一致 | 0.25 | 0.45 | 【文件不存在】 | 【文件不存在】
工艺参数 | Processes/0.08mm Standard@K2 Plus.json | sparse_infill_speed | 值不一致 | 120 | 350 | 【文件不存在】 | 【文件不存在】
工艺参数 | Processes/0.08mm Standard@K2 Plus.json | speed_limit_to_height | 值不一致 |  | [[100,150,100,6000],[150,200,80,5500],[200,250,60,5000]] | 【文件不存在】 | 【文件不存在】
工艺参数 | Processes/0.08mm Standard@K2 Plus.json | support_line_width | 值不一致 | 0.2 | 0.4 | 【文件不存在】 | 【文件不存在】
工艺参数 | Processes/0.08mm Standard@K2 Plus.json | top_shell_layers | 值不一致 | 7 | 9 | 【文件不存在】 | 【文件不存在】
工艺参数 | Processes/0.08mm Standard@K2 Plus.json | top_surface_acceleration | 值不一致 | 2000 | 5000 | 【文件不存在】 | 【文件不存在】
工艺参数 | Processes/0.08mm Standard@K2 Plus.json | top_surface_line_width | 值不一致 | 0.22 | 0.42 | 【文件不存在】 | 【文件不存在】
工艺参数 | Processes/0.08mm Standard@K2 Plus.json | top_surface_speed | 值不一致 | 100 | 200 | 【文件不存在】 | 【文件不存在】
工艺参数 | Processes/0.08mm Standard@K2 Plus.json | wall_loops | 值不一致 | 4 | 2 | 【文件不存在】 | 【文件不存在】
工艺参数 | Processes/0.12mm Standard@K2 Plus.json | accel_to_decel_factor | 值不一致 | 50% | 100% | 【文件不存在】 | 【文件不存在】
工艺参数 | Processes/0.12mm Standard@K2 Plus.json | acceleration_limit_mess | 值不一致 |  | [[0.5,1.0,100,6000],[1.0,1.5,80,5500],[1.5,2.0,60,5000]] | 【文件不存在】 | 【文件不存在】
工艺参数 | Processes/0.12mm Standard@K2 Plus.json | bridge_speed | 值不一致 | 25 | 50 | 【文件不存在】 | 【文件不存在】
工艺参数 | Processes/0.12mm Standard@K2 Plus.json | gap_infill_speed | 值不一致 | 50 | 250 | 【文件不存在】 | 【文件不存在】
工艺参数 | Processes/0.12mm Standard@K2 Plus.json | infill_wall_overlap | 值不一致 | 30 | 30% | 【文件不存在】 | 【文件不存在】
工艺参数 | Processes/0.12mm Standard@K2 Plus.json | initial_layer_acceleration | 值不一致 | 500 | 2000 | 【文件不存在】 | 【文件不存在】
工艺参数 | Processes/0.12mm Standard@K2 Plus.json | initial_layer_infill_speed | 值不一致 | 60 | 105 | 【文件不存在】 | 【文件不存在】
工艺参数 | Processes/0.12mm Standard@K2 Plus.json | initial_layer_line_width | 值不一致 | 0.25 | 0.5 | 【文件不存在】 | 【文件不存在】
工艺参数 | Processes/0.12mm Standard@K2 Plus.json | initial_layer_print_height | 值不一致 | 0.1 | 0.2 | 【文件不存在】 | 【文件不存在】
工艺参数 | Processes/0.12mm Standard@K2 Plus.json | initial_layer_speed | 值不一致 | 40 | 60 | 【文件不存在】 | 【文件不存在】
工艺参数 | Processes/0.12mm Standard@K2 Plus.json | inner_wall_line_width | 值不一致 | 0.25 | 0.45 | 【文件不存在】 | 【文件不存在】
工艺参数 | Processes/0.12mm Standard@K2 Plus.json | inner_wall_speed | 值不一致 | 150 | 300 | 【文件不存在】 | 【文件不存在】
工艺参数 | Processes/0.12mm Standard@K2 Plus.json | internal_bridge_speed | 值不一致 | 70 | 150% | 【文件不存在】 | 【文件不存在】
工艺参数 | Processes/0.12mm Standard@K2 Plus.json | internal_solid_infill_line_width | 值不一致 | 0.22 | 0.42 | 【文件不存在】 | 【文件不存在】
工艺参数 | Processes/0.12mm Standard@K2 Plus.json | internal_solid_infill_pattern | 值不一致 | zig-zag | monotonic | 【文件不存在】 | 【文件不存在】
工艺参数 | Processes/0.12mm Standard@K2 Plus.json | internal_solid_infill_speed | 值不一致 | 150 | 250 | 【文件不存在】 | 【文件不存在】
工艺参数 | Processes/0.12mm Standard@K2 Plus.json | line_width | 值不一致 | 0.22 | 0.42 | 【文件不存在】 | 【文件不存在】
工艺参数 | Processes/0.12mm Standard@K2 Plus.json | outer_wall_line_width | 值不一致 | 0.22 | 0.42 | 【文件不存在】 | 【文件不存在】
工艺参数 | Processes/0.12mm Standard@K2 Plus.json | outer_wall_speed | 值不一致 | 100 | 200 | 【文件不存在】 | 【文件不存在】
工艺参数 | Processes/0.12mm Standard@K2 Plus.json | overhang_totally_speed | 值不一致 | 25 | 50 | 【文件不存在】 | 【文件不存在】
工艺参数 | Processes/0.12mm Standard@K2 Plus.json | prime_tower_width | 值不一致 | 60 | 40 | 【文件不存在】 | 【文件不存在】
工艺参数 | Processes/0.12mm Standard@K2 Plus.json | sparse_infill_line_width | 值不一致 | 0.25 | 0.45 | 【文件不存在】 | 【文件不存在】
工艺参数 | Processes/0.12mm Standard@K2 Plus.json | sparse_infill_speed | 值不一致 | 120 | 300 | 【文件不存在】 | 【文件不存在】
工艺参数 | Processes/0.12mm Standard@K2 Plus.json | speed_limit_to_height | 值不一致 |  | [[100,150,100,6000],[150,200,80,5500],[200,250,60,5000]] | 【文件不存在】 | 【文件不存在】
工艺参数 | Processes/0.12mm Standard@K2 Plus.json | support_line_width | 值不一致 | 0.2 | 0.4 | 【文件不存在】 | 【文件不存在】
工艺参数 | Processes/0.12mm Standard@K2 Plus.json | top_shell_layers | 值不一致 | 7 | 6 | 【文件不存在】 | 【文件不存在】
工艺参数 | Processes/0.12mm Standard@K2 Plus.json | top_surface_acceleration | 值不一致 | 2000 | 5000 | 【文件不存在】 | 【文件不存在】
工艺参数 | Processes/0.12mm Standard@K2 Plus.json | top_surface_line_width | 值不一致 | 0.22 | 0.42 | 【文件不存在】 | 【文件不存在】
工艺参数 | Processes/0.12mm Standard@K2 Plus.json | top_surface_speed | 值不一致 | 100 | 200 | 【文件不存在】 | 【文件不存在】
工艺参数 | Processes/0.12mm Standard@K2 Plus.json | wall_loops | 值不一致 | 4 | 2 | 【文件不存在】 | 【文件不存在】
工艺参数 | Processes/0.24mm Standard@K2 Plus.json | acceleration_limit_mess | 值不一致 | 【文件不存在】 | [[0.5,1.0,100,6000],[1.0,1.5,80,5500],[1.5,2.0,60,5000]]
工艺参数 | Processes/0.24mm Standard@K2 Plus.json | bridge_speed | 值不一致 | 【文件不存在】 | 50 | 25 | 25
工艺参数 | Processes/0.24mm Standard@K2 Plus.json | gap_infill_speed | 值不一致 | 【文件不存在】 | 250 | 50 | 50
工艺参数 | Processes/0.24mm Standard@K2 Plus.json | infill_wall_overlap | 值不一致 | 【文件不存在】 | 30% | 30 | 30
工艺参数 | Processes/0.24mm Standard@K2 Plus.json | inherits | 值不一致 | 【文件不存在】 | 0.18mm Standard @Creality K2 Plus 0.6 nozzle | 0.30mm Standard @Creality K2 Plus 0.6 nozzle | 0.18mm Standard @Creality K2 Plus 0.6 nozzle
工艺参数 | Processes/0.24mm Standard@K2 Plus.json | initial_layer_acceleration | 值不一致 | 【文件不存在】 | 2000 | 500 | 500
工艺参数 | Processes/0.24mm Standard@K2 Plus.json | initial_layer_infill_speed | 值不一致 | 【文件不存在】 | 105 | 60 | 60
工艺参数 | Processes/0.24mm Standard@K2 Plus.json | initial_layer_line_width | 值不一致 | 【文件不存在】 | 0.5 | 0.62 | 0.82
工艺参数 | Processes/0.24mm Standard@K2 Plus.json | initial_layer_print_height | 值不一致 | 【文件不存在】 | 0.2 | 0.3 | 0.4
工艺参数 | Processes/0.24mm Standard@K2 Plus.json | initial_layer_speed | 值不一致 | 【文件不存在】 | 60 | 40 | 40
工艺参数 | Processes/0.24mm Standard@K2 Plus.json | inner_wall_line_width | 值不一致 | 【文件不存在】 | 0.45 | 0.62 | 0.82
工艺参数 | Processes/0.24mm Standard@K2 Plus.json | inner_wall_speed | 值不一致 | 【文件不存在】 | 300 | 150 | 150
工艺参数 | Processes/0.24mm Standard@K2 Plus.json | internal_bridge_speed | 值不一致 | 【文件不存在】 | 150% | 70 | 70
工艺参数 | Processes/0.24mm Standard@K2 Plus.json | internal_solid_infill_line_width | 值不一致 | 【文件不存在】 | 0.42 | 0.62 | 0.82
工艺参数 | Processes/0.24mm Standard@K2 Plus.json | internal_solid_infill_speed | 值不一致 | 【文件不存在】 | 250 | 150 | 150
工艺参数 | Processes/0.24mm Standard@K2 Plus.json | line_width | 值不一致 | 【文件不存在】 | 0.42 | 0.62 | 0.82
工艺参数 | Processes/0.24mm Standard@K2 Plus.json | outer_wall_line_width | 值不一致 | 【文件不存在】 | 0.42 | 0.62 | 0.82
工艺参数 | Processes/0.24mm Standard@K2 Plus.json | outer_wall_speed | 值不一致 | 【文件不存在】 | 200 | 100 | 100
工艺参数 | Processes/0.24mm Standard@K2 Plus.json | overhang_3_4_speed | 值不一致 | 【文件不存在】 | 30 | 20 | 20
工艺参数 | Processes/0.24mm Standard@K2 Plus.json | overhang_totally_speed | 值不一致 | 【文件不存在】 | 50 | 25 | 25
工艺参数 | Processes/0.24mm Standard@K2 Plus.json | prime_tower_width | 值不一致 | 【文件不存在】 | 40 | 60 | 60
工艺参数 | Processes/0.24mm Standard@K2 Plus.json | sparse_infill_line_width | 值不一致 | 【文件不存在】 | 0.45 | 0.62 | 0.82
工艺参数 | Processes/0.24mm Standard@K2 Plus.json | sparse_infill_speed | 值不一致 | 【文件不存在】 | 250 | 120 | 120
工艺参数 | Processes/0.24mm Standard@K2 Plus.json | speed_limit_to_height | 值不一致 | 【文件不存在】 | [[100,150,100,6000],[150,200,80,5500],[200,250,60,5000]]
工艺参数 | Processes/0.24mm Standard@K2 Plus.json | staggered_inner_seams | 值不一致 | 【文件不存在】 | 0 | 1 | 1
工艺参数 | Processes/0.24mm Standard@K2 Plus.json | support_line_width | 值不一致 | 【文件不存在】 | 0.4 | 0.6 | 0.8
工艺参数 | Processes/0.24mm Standard@K2 Plus.json | top_shell_layers | 值不一致 | 【文件不存在】 | 5 | 4 | 4
工艺参数 | Processes/0.24mm Standard@K2 Plus.json | top_surface_acceleration | 值不一致 | 【文件不存在】 | 5000 | 2000 | 2000
工艺参数 | Processes/0.24mm Standard@K2 Plus.json | top_surface_line_width | 值不一致 | 【文件不存在】 | 0.42 | 0.62 | 0.82
工艺参数 | Processes/0.24mm Standard@K2 Plus.json | top_surface_speed | 值不一致 | 【文件不存在】 | 200 | 100 | 100

## 文件清单
分类 | 文件/实体 | 出现包数 | 0.2 (F008-0.2.zip) | 0.4 (F008-0.4.zip) | 0.6 (F008-0.6.zip) | 0.8 (F008-0.8.zip)
机型参数 | Machine/printer | 4 | 存在 | 存在 | 存在 | 存在
喷头参数 | Extruder/0 | 4 | 存在 | 存在 | 存在 | 存在
耗材参数 | Materials/CR-ABS-1.75.json | 4 | 存在 | 存在 | 存在 | 存在
耗材参数 | Materials/CR-Nylon-1.75.json | 1 | — | 存在 | — | —
耗材参数 | Materials/CR-PETG-1.75.json | 4 | 存在 | 存在 | 存在 | 存在
耗材参数 | Materials/CR-PLA Carbon-1.75.json | 1 | — | 存在 | — | —
耗材参数 | Materials/CR-PLA Fluo-1.75.json | 4 | 存在 | 存在 | 存在 | 存在
耗材参数 | Materials/CR-PLA Matte-1.75.json | 4 | 存在 | 存在 | 存在 | 存在
耗材参数 | Materials/CR-PLA-1.75.json | 4 | 存在 | 存在 | 存在 | 存在
耗材参数 | Materials/CR-Silk-1.75.json | 4 | 存在 | 存在 | 存在 | 存在
耗材参数 | Materials/CR-TPU-1.75.json | 1 | — | 存在 | — | —
耗材参数 | Materials/CR-Wood-1.75.json | 1 | — | 存在 | — | —
耗材参数 | Materials/EN-PLA+-1.75.json | 1 | — | 存在 | — | —
耗材参数 | Materials/ENDER FAST PLA-1.75.json | 4 | 存在 | 存在 | 存在 | 存在
耗材参数 | Materials/Ender-PLA-1.75.json | 1 | — | 存在 | — | —
耗材参数 | Materials/eSUN ABS+-1.75.json | 1 | — | 存在 | — | —
耗材参数 | Materials/eSUN ABS+HS-1.75.json | 1 | — | 存在 | — | —
耗材参数 | Materials/eSUN ABS-CF-1.75.json | 1 | — | 存在 | — | —
耗材参数 | Materials/eSUN ASA+-1.75.json | 1 | — | 存在 | — | —
耗材参数 | Materials/eSUN PET-Basic-1.75.json | 1 | — | 存在 | — | —
耗材参数 | Materials/eSUN PETG+HS-1.75.json | 1 | — | 存在 | — | —
耗材参数 | Materials/eSUN PETG-1.75.json | 1 | — | 存在 | — | —
耗材参数 | Materials/eSUN PETG-Basic-1.75.json | 1 | — | 存在 | — | —
耗材参数 | Materials/eSUN PETG-CF-1.75.json | 1 | — | 存在 | — | —
耗材参数 | Materials/eSUN PLA+-1.75.json | 1 | — | 存在 | — | —
耗材参数 | Materials/eSUN PLA-Basic-1.75.json | 1 | — | 存在 | — | —
耗材参数 | Materials/eSUN PLA-CF-1.75.json | 1 | — | 存在 | — | —
耗材参数 | Materials/eSUN PLA-HS-1.75.json | 1 | — | 存在 | — | —
耗材参数 | Materials/eSUN PLA-Lite-1.75.json | 1 | — | 存在 | — | —
耗材参数 | Materials/eSUN PLA-LW-1.75.json | 1 | — | 存在 | — | —
耗材参数 | Materials/eSUN PLA-Matte-1.75.json | 1 | — | 存在 | — | —
耗材参数 | Materials/eSUN PLA-Silk-1.75.json | 1 | — | 存在 | — | —
耗材参数 | Materials/eSUN TPU-95A-1.75.json | 1 | — | 存在 | — | —
耗材参数 | Materials/Fiberon PA12-CF10-1.75.json | 1 | — | 存在 | — | —
耗材参数 | Materials/Fiberon PA6-CF20-1.75.json | 1 | — | 存在 | — | —
耗材参数 | Materials/Fiberon PA6-GF25-1.75.json | 1 | — | 存在 | — | —
耗材参数 | Materials/Fiberon PA612-CF15-1.75.json | 1 | — | 存在 | — | —
耗材参数 | Materials/Fiberon PA612-ESD-1.75.json | 1 | — | 存在 | — | —
耗材参数 | Materials/Fiberon PET-CF17-1.75.json | 1 | — | 存在 | — | —
耗材参数 | Materials/Fiberon PETG-ESD-1.75.json | 1 | — | 存在 | — | —
耗材参数 | Materials/Fiberon PETG-rCF08-1.75.json | 1 | — | 存在 | — | —
耗材参数 | Materials/Fiberon PPS-CF10-1.75.json | 1 | — | 存在 | — | —
耗材参数 | Materials/Generic ABS-1.75.json | 3 | — | 存在 | 存在 | 存在
耗材参数 | Materials/Generic ABS-FR-1.75.json | 1 | — | 存在 | — | —
耗材参数 | Materials/Generic ABS-GF-1.75.json | 1 | — | 存在 | — | —
耗材参数 | Materials/Generic ASA-1.75.json | 1 | — | 存在 | — | —
耗材参数 | Materials/Generic ASA-CF-1.75.json | 1 | — | 存在 | — | —
耗材参数 | Materials/Generic BVOH-1.75.json | 1 | — | 存在 | — | —
耗材参数 | Materials/Generic HIPS-1.75.json | 1 | — | 存在 | — | —
耗材参数 | Materials/Generic PA-1.75.json | 1 | — | 存在 | — | —
耗材参数 | Materials/Generic PA-CF-1.75.json | 3 | — | 存在 | 存在 | 存在
耗材参数 | Materials/Generic PA12-CF-1.75.json | 1 | — | 存在 | — | —
耗材参数 | Materials/Generic PA6-CF-1.75.json | 1 | — | 存在 | — | —
耗材参数 | Materials/Generic PA6-GF-1.75.json | 1 | — | 存在 | — | —
耗材参数 | Materials/Generic PA612-CF-1.75.json | 1 | — | 存在 | — | —
耗材参数 | Materials/Generic PAHT-CF-1.75.json | 3 | — | 存在 | 存在 | 存在
耗材参数 | Materials/Generic PC-1.75.json | 1 | — | 存在 | — | —
耗材参数 | Materials/Generic PC-CF-1.75.json | 1 | — | 存在 | — | —
耗材参数 | Materials/Generic PCTG-1.75.json | 1 | — | 存在 | — | —
耗材参数 | Materials/Generic PET-1.75.json | 1 | — | 存在 | — | —
耗材参数 | Materials/Generic PET-CF-1.75.json | 1 | — | 存在 | — | —
耗材参数 | Materials/Generic PET-GF15-1.75.json | 1 | — | 存在 | — | —
耗材参数 | Materials/Generic PETG-1.75.json | 3 | — | 存在 | 存在 | 存在
耗材参数 | Materials/Generic PETG-CF-1.75.json | 1 | — | 存在 | — | —
耗材参数 | Materials/Generic PETG-GF-1.75.json | 1 | — | 存在 | — | —
耗材参数 | Materials/Generic PLA-1.75.json | 3 | — | 存在 | 存在 | 存在
耗材参数 | Materials/Generic PLA-CF-1.75.json | 1 | — | 存在 | — | —
耗材参数 | Materials/Generic PLA-HT-GF-1.75.json | 1 | — | 存在 | — | —
耗材参数 | Materials/Generic PLA-LW-1.75.json | 1 | — | 存在 | — | —
耗材参数 | Materials/Generic PLA-Silk-1.75.json | 1 | — | 存在 | — | —
耗材参数 | Materials/Generic PP-1.75.json | 1 | — | 存在 | — | —
耗材参数 | Materials/Generic PP-CF-1.75.json | 1 | — | 存在 | — | —
耗材参数 | Materials/Generic PPS-1.75.json | 1 | — | 存在 | — | —
耗材参数 | Materials/Generic PPS-CF-1.75.json | 1 | — | 存在 | — | —
耗材参数 | Materials/Generic PVA-1.75.json | 1 | — | 存在 | — | —
耗材参数 | Materials/Generic Support for PA-1.75.json | 1 | — | 存在 | — | —
耗材参数 | Materials/Generic Support for PLA-1.75.json | 1 | — | 存在 | — | —
耗材参数 | Materials/Generic TPU 64D-1.75.json | 1 | — | 存在 | — | —
耗材参数 | Materials/Generic TPU-1.75.json | 1 | — | 存在 | — | —
耗材参数 | Materials/HP Ultra PLA-1.75.json | 1 | — | 存在 | — | —
耗材参数 | Materials/HP-ASA-1.75.json | 4 | 存在 | 存在 | 存在 | 存在
耗材参数 | Materials/HP-TPU-1.75.json | 3 | — | 存在 | 存在 | 存在
耗材参数 | Materials/Hyper ABS-1.75.json | 4 | 存在 | 存在 | 存在 | 存在
耗材参数 | Materials/Hyper L-W PLA-1.75.json | 1 | — | 存在 | — | —
耗材参数 | Materials/Hyper Luminous-1.75.json | 3 | — | 存在 | 存在 | 存在
耗材参数 | Materials/Hyper Marble-1.75.json | 1 | — | 存在 | — | —
耗材参数 | Materials/Hyper PA6-CF-1.75.json | 1 | — | 存在 | — | —
耗材参数 | Materials/Hyper PA612-CF-1.75.json | 1 | — | 存在 | — | —
耗材参数 | Materials/Hyper PAHT-CF-1.75.json | 3 | — | 存在 | 存在 | 存在
耗材参数 | Materials/Hyper PC-1.75.json | 4 | 存在 | 存在 | 存在 | 存在
耗材参数 | Materials/Hyper PETG-1.75.json | 4 | 存在 | 存在 | 存在 | 存在
耗材参数 | Materials/Hyper PETG-CF-1.75.json | 1 | — | 存在 | — | —
耗材参数 | Materials/Hyper PETG-GF-1.75.json | 1 | — | 存在 | — | —
耗材参数 | Materials/Hyper PLA-1.75.json | 4 | 存在 | 存在 | 存在 | 存在
耗材参数 | Materials/Hyper PLA-CF-1.75.json | 3 | — | 存在 | 存在 | 存在
耗材参数 | Materials/Hyper PPA-CF-1.75.json | 3 | — | 存在 | 存在 | 存在
耗材参数 | Materials/Hyper Stardust-1.75.json | 1 | — | 存在 | — | —
耗材参数 | Materials/Panchroma PLA Matte-1.75.json | 1 | — | 存在 | — | —
耗材参数 | Materials/Panchroma PLA Satin-1.75.json | 1 | — | 存在 | — | —
耗材参数 | Materials/PolySonic PLA Pro-1.75.json | 1 | — | 存在 | — | —
耗材参数 | Materials/PolySonic PLA-1.75.json | 1 | — | 存在 | — | —
耗材参数 | Materials/Soleyin Basic PETG-1.75.json | 3 | — | 存在 | 存在 | 存在
耗材参数 | Materials/Soleyin Ultra PLA-1.75.json | 1 | — | 存在 | — | —
工艺参数 | Processes/0.06mm Standard@K2 Plus.json | 1 | 存在 | — | — | —
工艺参数 | Processes/0.08mm HueForge@K2 Plus.json | 1 | — | 存在 | — | —
工艺参数 | Processes/0.08mm Standard@K2 Plus.json | 2 | 存在 | 存在 | — | —
工艺参数 | Processes/0.10mm Standard@K2 Plus.json | 1 | 存在 | — | — | —
工艺参数 | Processes/0.12mm Standard@K2 Plus.json | 2 | 存在 | 存在 | — | —
工艺参数 | Processes/0.14mm Standard@K2 Plus.json | 1 | 存在 | — | — | —
工艺参数 | Processes/0.16mm Standard@K2 Plus.json | 1 | — | 存在 | — | —
工艺参数 | Processes/0.18mm Standard@K2 Plus.json | 1 | — | — | 存在 | —
工艺参数 | Processes/0.20mm High Quality@K2 Plus.json | 1 | — | 存在 | — | —
工艺参数 | Processes/0.20mm SpecialFilament@K2 Plus.json | 1 | — | 存在 | — | —
工艺参数 | Processes/0.20mm Standard@K2 Plus.json | 1 | — | 存在 | — | —
工艺参数 | Processes/0.20mm Strength@K2 Plus.json | 1 | — | 存在 | — | —
工艺参数 | Processes/0.24mm Standard@K2 Plus.json | 3 | — | 存在 | 存在 | 存在
工艺参数 | Processes/0.28mm Standard@K2 Plus.json | 1 | — | 存在 | — | —
工艺参数 | Processes/0.30mm Standard@K2 Plus.json | 1 | — | — | 存在 | —
工艺参数 | Processes/0.30mm Strength@K2 Plus.json | 1 | — | — | 存在 | —
工艺参数 | Processes/0.32mm Standard@K2 Plus.json | 1 | — | — | — | 存在
工艺参数 | Processes/0.36mm Standard@K2 Plus.json | 1 | — | — | 存在 | —
工艺参数 | Processes/0.40mm Standard@K2 Plus.json | 1 | — | — | — | 存在
工艺参数 | Processes/0.40mm Strength@K2 Plus.json | 1 | — | — | — | 存在
工艺参数 | Processes/0.42mm Standard@K2 Plus.json | 1 | — | — | 存在 | —
工艺参数 | Processes/0.48mm Standard@K2 Plus.json | 1 | — | — | — | 存在
工艺参数 | Processes/0.56mm Standard@K2 Plus.json | 1 | — | — | — | 存在

## 说明
项目 | 说明
输入目录 | F:\test\F008
分类规则目录 | C:\work\crslice\parameter\keys
对比包 | F008-0.2.zip、F008-0.4.zip、F008-0.6.zip、F008-0.8.zip
比较范围 | 机型定义 printer；喷头定义 extruders[*].engine_data；Materials/ 与 Processes/ 下 JSON 的 engine_data。
差异明细收录规则 | 同一文件/实体至少出现在两个 ZIP 中，并且分类 key 的已存在值不一致，或同名文件/实体中存在 key 缺失。
文件不存在 | 单元格 【文件不存在】 表示该 ZIP 没有这个同名文件/实体；仅存在于一个 ZIP 的文件不进入差异明细，可在文件清单查看。
key不存在 | 单元格 【key不存在】 表示同名文件/实体存在，但该分类 key 不存在。
值比较 | 按 JSON 值精确比较；字符串中的百分号、空格、换行等均计入差异。
生成时间 | 2026-09-05 17:59:20 +0800